## 小螃蟹涡流线圈
小螃蟹涡流线圈BOM
物料 | 数量 | 单价 | 总价 | 说明 | 购买链接
电阻0603 4.7k | 2 | 0.02 | 0.04 | I2C通信上拉电阻 2.2k-4.7k都行
电阻0603 1k | 1 | 0.02 | 0.02 | LED指示灯限流电阻
电容0603 10uf | 2 | 0.03 | 0.06
电容0603 100nf | 1 | 0.02 | 0.02
电容0603 220pf_±5%_50V_C0G | 1 | 0.04 | 0.04 | 线圈谐振电容,C0G 5%精度, 质量好坏直接决定性能 | https://item.taobao.com/item.htm?id=537669338432&mi_id=0000zir-ol6z-nPJi0Raf962BPMizxeyzuuxCKI9R7H-Eaw&skuId=5720849848260&spm=tbpc.boughtlist.suborder_itemtitle.1.1f0b2e8dkptHtY
0603 led | 1 | 0.04 | 0.04
SPX3819M5-L-3-3/TR | 1 | 0.68 | 0.68 | LDO 3.3V | https://item.taobao.com/item.htm?id=522554991270&mi_id=0000XJD_B7ARlxKWF_KARx9v2Q3r3MKfdru-8-ffjfbnq7Q&spm=tbpc.boughtlist.suborder_itemtitle.1.29a72e8daRrDVU
LDC1612DNTT | 1 | 4.2 | 4.2 | 电感涡流探测芯片 | https://item.taobao.com/item.htm?id=854116159877&mi_id=00006nFM43vwWH1UEh7RUzBfzizaZxULPuY_tOxIkowZ5xw&spm=tbpc.boughtlist.suborder_itemtitle.1.29a72e8daRrDVU
40M 有源晶振 3225封装 | 1 | 0.58 | 0.58 | LDC1612DNTT外部时钟 40Mhz | https://item.taobao.com/item.htm?id=850608347965&mi_id=0000AuG5IFVIoBC_MP1tCehydzU2tkb7-IxFCMtR02w7Hi4&spm=tbpc.boughtlist.suborder_itemtitle.1.29a72e8daRrDVU&skuId=5812328591962
LIS2DW12TR | 1 | 1.8 | 1.8 | 加速度计 | https://item.taobao.com/item.htm?id=748193155737&mi_id=0000zFPCFlV2wHL_Oko0sFiIjHtlMAIKkLCzZk3yA9ozpRg&skuId=5155966408487&spm=tbpc.boughtlist.suborder_itemtitle.1.394b2e8dy7Svx6
AHT20 | 1 | 1.7 | 1.7 | 温度传感器 | https://item.taobao.com/item.htm?id=764659566159&mi_id=0000sPwMab1UK06aNvTa1upJcy6RFP3tkgoUFSwlWQ7OFp8&spm=tbpc.boughtlist.suborder_itemtitle.1.394b2e8dy7Svx6&skuId=5263145861571
热熔土八螺母M3*4*5 | 2 | 0.09 | 0.18 | 固定螺丝,从上往下固定, 也可以不用
端子XH2.54-4PIN 弯针 | 1 | 0.05 | 0.05
9.41